## 1 E.1 分部分项工程量清单计价表
E.1 分部分项工程量清单计价表
工程名称：弃土堆放场提升工程 |  |  |  |  | 标段：
序号 | 项目编码 | 项目名称 | 项目特征描述 | 计量 单位 |  | 工程量
1 | 040101005001 | 挖淤泥、流砂 | 1、挖掘深度：投标人自行勘察现场 2、运距：投标人自行考虑 3、淤泥开挖后进行翻晒，满足回填要求后进行回填，开挖、场内运输、翻晒及回填等一切工作均包含在报价中，投标人自行勘察现场，综合考虑报价，中标后不予调整 4、具体详见图纸、图集、答疑、招标文件、政府相关文件、规范等其它资料，满足验收要求 | m3 |  | 570.000
2 | 040103001002 | 回填方 | 1、部位：招标范围内所有土方回填部分 2、密实度要求：满足设计及规范要求 3、填方材料要求：素土 4、填方粒径要求：满足设计及规范要求 5、工作内容：土方平整、压实等一切工作 6、施工单位自行勘察现场及施工图纸，综合考虑施工范围内土方的整平、压实等工作内容；报价中应考虑土方施工过程中的场地平整、降排水、保洁费、办证、现场苗木、建筑垃圾的清理及其他可能发生的一切费用，投标人自行勘察现场，综合考虑报价，中标后不予调整； 7、具体详见图纸、图集、答疑、招标文件、政府相关文件、规范等其它资料，满足验收要求 | m3 |  | 2184000.000
3 | WB041107003001 | 施工排水 | 1、排水方式：投标人自行考虑 2、涉及现场所有需排水部位进行排水，投标人自行勘察现场，综合考虑报价，中标后不予调整 3、具体详见图纸、图集、答疑、招标文件、政府相关文件、规范等其它资料，满足验收要求 | m3 |  | 30044.000
4 | 041106001001 | 大型机械设备进出场及安拆 | 1、机械设备名称：投标人需提前测量堆土区原始地貌标高、范围，提供平整和碾压设备，推土机不少于2台、挖机（或50型装载机）不少于2台，震动型压路机不少于1台 2、具体详见图纸、图集、答疑、招标文件、政府相关文件、规范等其它资料，满足验收要求 | 项 |  | 1.000

## 2 附录F 措施项目清单计价表
附录F 措施项目清单与计价表
工程名称：弃土堆放场提升工程 |  |  |  | 标段： |  |  | 第1页 共1页
序号 | 项目编码 |  | 项目名称 |  | 计算基础 | 费率（%）
1 | SC-01 |  | 夜间施工增加费 |  |  | 0.500
2 | SC-02 |  | 二次搬运费 |  |  | 1.200
3 | SC-03 |  | 冬雨季施工增加费 |  |  | 0.800
4 | SC-04 |  | 已完工程及设备保护费 |  |  | 0.100
合 计
测评合格编号:2018JS-03【新点2013清单造价V10.0安徽版】

## 3 附录G 不可竞争项目清单与计价表
附录G 不可竞争项目清单与计价表
工程名称：弃土堆放场提升工程 |  |  |  | 标段： |  |  | 第1页 共1页
序号 | 项目编码 |  | 项目名称 |  | 计算基数 | 费率（%）
1 | SF-01 |  | 环境保护费 |  |  | 0.700
2 | SF-02 |  | 文明施工费 |  |  | 3.000
3 | SF-03 |  | 安全施工费 |  |  | 2.100
4 | SF-04 |  | 临时设施费 |  |  | 3.500
合 计
测评合格编号:2018JS-03【新点2013清单造价V10.0安徽版】

## 4 H.1 其他项目清单与计价汇总表
H.1 其他项目清单与计价汇总表
工程名称：弃土堆放场提升工程 |  |  | 标段： |  | 第1页 共1页
序号 | 项目名称 |  |  | 金额(元)
1 | 暂列金额
2 | 专业工程暂估价
3 | 计日工
4 | 总承包服务费
合 计
测评合格编号:2018JS-03【新点2013清单造价V10.0安徽版】

## 5 附录I 税金计价表
附录I 税金计价表
工程名称：弃土堆放场提升工程 |  |  |  | 标段： |  | 第1页 共1页
序号 | 项目名称 |  | 计算基础 |  | 计算基数 |  | 费率(％)
1 | 增值税 |  | 分部分项工程费+措施项目费+不可竞争费+其他项目费 |  |  |  | 9.000
合 计
测评合格编号:2018JS-03【新点2013清单造价V10.0安徽版】